## Sheet2
附件8
荣县精神病医院整体搬迁工程项目配电箱材料询价表
序号 | 箱体名称 | 编号 | 参数、规格、型号 |  |  |  |  | 单位 | 计划数量 | 单价 | 合价 | 备注
|  |  | 容量(kW) | 电流(A) | 回路 | 安装方式 | 其它
1 | 1层楼层总箱 | MZ-ALZ1 | 80 | 114.4 | 25 | 落地安装 |  | 台 | 1
2 | 1层楼层总箱 | BG-ALZ1 | 50 | 80.44 | 22 | 挂墙安装 |  | 台 | 1
3 | 2~3层楼层总箱 | ZY-ALZ2~3(L) | 15 | 26.81 | 30 | 挂墙安装 |  | 台 | 2
4 | 2~3层楼层总箱 | ZY-ALZ2~3(R) | 15 | 26.91 | 30 | 挂墙安装 |  | 台 | 2
5 | 2~7层楼层总箱 | ZY-ALZ2~3(M) | 20 | 35.75 | 33 | 挂墙安装 |  | 台 | 6
6 | 2~7层抢救室配电箱 | ZY-ATQJS2~7(L) | 8 | 17.36 | 4 | 挂墙安装 | 双电源 | 台 | 6
7 | 2~7层抢救室配电箱 | ZY-ATQJS2~7(R) | 8 | 17.36 | 4 | 挂墙安装 | 双电源 | 台 | 6
8 | 2~7层抢救室配电箱 | ZY-ATQJS2~7(M) | 8 | 17.36 | 4 | 挂墙安装 | 双电源 | 台 | 6
9 | 2层楼层总箱 | BG-ALZ2 | 30 | 48.26 | 23 | 挂墙安装 |  | 台 | 1
10 | 3层楼层总箱 | MZ-ALZ3 | 180 | 257.4 | 75 | 落地安装 |  | 台 | 1
11 | 2层楼层总箱 | MZ-ALZ2 | 140 | 20.2 | 56 | 落地安装 |  | 台 | 1
12 | 3层楼层总箱 | BG-ALZ3 | 60 | 96.53 | 54 | 挂墙安装 |  | 台 | 1
13 | 4~7层楼层总箱 | ZY-ALZ4~7(R) | 15 | 26.81 | 19 | 挂墙安装 |  | 台 | 4
14 | 4~7层楼层总箱 | ZY-ALZ4~7(M) | 20 | 35.75 | 34 | 挂墙安装 |  | 台 | 4
15 | 4~7层楼层总箱 | ZY-ALZ4~7(L) | 15 | 26.81 | 19 | 挂墙安装 |  | 台 | 4
16 | 4层楼层总箱 | BG-ALZ4 | 60 | 96.53 | 48 | 挂墙安装 |  | 台 | 1
17 | 5层阶梯室照明配电箱 | BG-ALhys | 40 | 71.5 | 19 | 挂墙安装 |  | 台 | 1
18 | 5层楼层总箱 | BG-ALZ5 | 50 | 80.44 | 22 | 挂墙安装 |  | 台 | 1
19 | UPS电源柜 | 20KVA |  |  |  | 落地安装 |  | 台 | 1
20 | 病理科配电箱 | MZ-ATblk | 30 | 53.63 | 24 | 嵌墙暗装 |  | 台 | 1
21 | 成套变频供水设备配电箱 | ACshsb3 | 4 | 7.6 | 2 |  | 变频 | 台 | 1
22 | 成套变频供水设备配电箱 | ACshsb2 | 5.5 | 10.45 | 2 |  | 变频 | 台 | 1
23 | 成套变频供水设备配电箱 | ACshsb1 | 7.5 | 14.24 | 2 |  | 变频 | 台 | 1
24 | 低压开关柜（进线柜） | 1AAE1 | 1000 | 1495 | 馈电 |  | 柴油机进线 | 台 | 1
25 | 低压开关柜（进线柜） | 1AAE2 | 961 | 1199 | 馈电 |  | 1TM1变压器保障 | 台 | 1
26 | 低压开关柜（进线柜） | 1AAE3 | 632 | 1073 | 馈电 |  | 1TM2变压器消防 | 台 | 1
27 | 低压开关柜（进线柜） | 1AAE4 | 210 | 355 | 馈电 |  | 1TM2变压器特重保障 | 台 | 1
28 | 低压开关柜（变压器进线柜） | 1AA1 | 1600 | 1856 | 受电 |  | 800*1000*2200 | 台 | 1
29 | 低压配电柜-有源滤波柜 | 2AA4 |  |  |  |  | KLD-AMS200-4L-400V | 台 | 1
30 | 低压配电柜 | 1AA11 | 455 | 988 | 10 |  | 800*1000*2200 | 台 | 1
31 | 低压配电柜-变压器进线柜 | 2AA1 | 1600 | 1966 | 受电 |  | 800*1000*2200 | 台 | 1
32 | 低压配电柜 | 1AA12 | 364 | 790 | 10 |  | 800*1000*2200 | 台 | 1
33 | 低压配电柜--双电源切换 | 2AA10 | 632 | 1073 |  |  | 800*1000*2200 | 台 | 1
34 | 低压配电柜-双电源切换柜 | 2AA9 | 210 | 580 | 6 |  | 800*1000*2200 | 台 | 1
35 | 低压配电柜 | 2AA12 | 451.2 | 1035 | 6 |  | 800*1000*2200 | 台 | 1
36 | 低压配电柜 | 2AA11 | 319 | 827 | 8 |  | 800*1000*2200 | 台 | 1
37 | 低压配电柜 | 2AA6 | 517.4 | 1110 | 8 |  | 800*1000*2200 | 台 | 1
38 | 低压配电柜-联络柜 | 2AA5 | 3500/5 0.2S级 |  |  |  | 800*1000*2200 | 台 | 1
39 | 低压配电柜 | 2AA8 | 511.2 | 1272 | 8 |  | 800*1000*2200 | 台 | 1
40 | 低压配电柜 | 2AA7 | 950 | 1600 | 8 |  | 800*1000*2200 | 台 | 1
41 | 低压配电柜 | 1AA7 | 210 | 580 | 6 |  | 800*1000*2200 | 台 | 1
42 | 低压配电柜 | 1AA8 | 319 | 827 | 8 |  | 800*1000*2200 | 台 | 1
43 | 低压配电柜 | 1AA9 | 451.2 | 1035 | 6 |  | 800*1000*2200 | 台 | 1
44 | 低压配电柜有源滤波器柜 | 1AA4 |  |  | KLD-AMS200-4L-400V |  | 800*1000*2200 | 台 | 1
45 | 低压配电柜 | 1AA5 | 730.2 | 1550 | 8 |  | 800*1000*2200 | 台 | 1
46 | 低压配电柜 | 1AA6 | 518 | 1277 | 10 |  | 800*1000*2200 | 台 | 1
47 | 低压配电柜-双电源切换柜 | 1AA10 | 961 | 1199 |  |  | 800*1000*2200 | 台 | 1
48 | 电梯配电箱 | MZ-APDT1/3 | 18 | 49.73 | 8 | 挂墙安装 |  | 台 | 2
49 | 电梯配电箱 | MZ-APDT2 | 36 | 99.45 | 11 | 挂墙安装 |  | 台 | 1
50 | 放射科CT机配电箱 | MZ-ATCT | 120 | 260.47 |  | 落地安装 | 双电源 | 台 | 1
51 | 放射科DR机配电箱 | MZ-ATDR | 80 | 173.64 |  | 落地安装 | 双电源 | 台 | 1
52 | 高压成套配电柜（计量柜 | 1AH2 |  |  | KYN28-12 |  | 800*1500*2300 | 台 | 1
53 | 高压开关柜（PT及避雷器柜） | 2AH3 |  |  | KYN28-12 |  | 800*1500*2300 | 台 | 1
54 | 高压开关柜（出线柜） | 2AH4 | 1600 | VS1-12 630A 31.6KA | KYN28-12 |  | 800*1500*2300 | 台 | 1
55 | 高压开关柜（PT及避雷器柜） | 1AH3 |  |  | KYN28-12 |  | 800*1500*2300 | 台 | 1
56 | 高压开关柜（出线柜） | 1AH4 | 1600 | VS1-12 630A 31.6KA | KYN28-12 |  | 800*1500*2300 | 台 | 1
57 | 高压开关柜（出线柜） | 2AH5 | 隔离小车 630A 31.5KA |  | KYN28-12 |  | 800*1500*2300 | 台 | 1
58 | 高压开关柜（联络柜） | 1AH6 | VS1-12 630A 31.5KA |  | KYN28-12 |  | 800*1500*2300 | 台 | 1
59 | 高压开关柜（进线保护柜） | 2AH1 | VS1-12 1250A 31.5KA |  | KYN28-12 |  | 800*1500*2300 | 台 | 1
60 | 高压开关柜（计量柜） | 2AH2 |  |  |  |  | 800*1500*2300 | 台 | 1
61 | 高压开关柜（进线保护柜） | AH1 | VS1-12 1250A 31.5KA |  | KYN28-12 |  | 800*1500*2300 | 台 | 1
62 | 公共照明总配电箱 | ZY-Alggz | 120 | 171.6 | 12 | 落地安装 | 双电源 | 台 | 1
62 | 公共照明配电箱 | ZY-ALGG6(M) | 20 | 28.6 | 35 | 落地安装 | 双电源 | 台 | 1
63 | 公共照明配电箱 | MZ-ALGG3 | 20 | 28.6 | 17 | 挂墙安装 | 双电源 | 台 | 1
64 | 公共照明配电箱 | ZY-ALGG3(L) | 20 | 28.6 | 29 | 落地安装 | 双电源 | 台 | 1
65 | 公共照明配电箱 | ZY-ALGG6(L) | 20 | 28.6 | 28 | 落地安装 | 双电源 | 台 | 1
66 | 公共照明配电箱 | MZ-ALGG2 | 20 | 28.6 | 30 | 挂墙安装 | 双电源 | 台 | 1
67 | 公共照明配电箱 | ZY-ALGG3(M) | 20 | 28.6 | 38 | 落地安装 | 双电源 | 台 | 1
68 | 公共照明配电箱 | MZ-ALGG1 | 20 | 28.6 | 34 | 挂墙安装 | 双电源 | 台 | 1
69 | 公共照明配电箱 | BG-ALGG | 20 | 32.18 | 40 | 挂墙安装 |  | 台 | 1
70 | 公共照明配电箱 | ZY-ALGG6(R) | 20 | 28.6 | 31 | 落地安装 | 双电源 | 台 | 1
71 | 公共照明配电箱 | ZY-ALGG3(R) | 20 | 28.6 | 28 | 落地安装 | 双电源 | 台 | 1
72 | 急诊科配电箱 | MZ-ALjzk | 20 | 35.75 | 6 | 嵌墙暗装 | 双电源 | 台 | 1
73 | 监控室配电箱 | BG-APJKS | 30 | 65.12 | 8 | 挂墙安装 |  | 台 | 1
74 | 检验科UPS | 60KVA |  |  |  | 落地安装 |  | 个 | 1
75 | 检验科配电箱 | MZ-ATJYK | 50 | 108.53 |  | 落地安装 | 双电源 | 台 | 1
77 | 客梯配电箱 | ZY-APDTZ | 24 | 66.3 | 4 | 挂墙安装 | 双电源 | 台 | 1
78 | 客梯配电箱 | MZ-APDTZ | 72 | 169.07 | 3 | 挂墙安装 |  | 台 | 1
79 | 客梯配电箱 | BG-APDT | 12 | 33.15 | 4 | 挂墙安装 |  | 台 | 1
80 | 客梯配电箱 | ZY-APDT1/2(M) | 12 | 33.15 | 8 | 挂墙安装 | 双电源 | 台 | 2
81 | 门厅照明配电箱 | BG-ALMT | 10 | 14.3 | 4 | 嵌墙暗装 |  | 台 | 1
82 | 门厅照明配电箱 | MZ-ALMT | 20 | 28.6 | 8 | 嵌墙暗装 | 双电源 | 台 | 1
83 | 门卫室配电箱 | D-Almw | 10 | 14.3 | 5 | 挂墙安装 |  | 台 | 1
85 | 消防风机控制箱 | ACEfj-PPY-24 | 24 | 45.58 | 4 |  |  | 台 | 2
86 | 地下室柴油发电机房配电箱 | D-APfd | 10 | 17.88 | 3 | 挂墙安装 |  | 台 | 1
87 | 应急照明配电箱 | MZ-EPD3 |  |  | 6 | 挂墙安装 |  | 台 | 1
88 | 地下室餐厅电梯配电箱 | D-APdt | 8 | 22.1 | 4 | 挂墙安装 |  | 台 | 1
89 | 地下室厨房保障配电箱 | D-APcf | 120 | 193.05 | 17 | 落地安装 |  | 台 | 1
90 | 消火栓泵配电箱 | D-ATxhsb1 | 39.2 | 74.45 | 3 | 落地安装 | 双电源 | 台 | 1
91 | 消火栓泵配电箱 | D-ATxhsb2 | 55 | 104.46 | 2 | 落地安装 | 双电源 | 台 | 1
92 | 风冷热泵配电箱 | D-APkt1 | 183.4 | 348.32 | 6 | 落地安装 |  | 台 | 1
93 | 风冷热泵配电箱 | D-APkt2 | 141.2 | 268.17 | 4 | 落地安装 |  | 台 | 1
94 | 风冷热泵配电箱 | D-APkt3 | 160.4 | 304.64 | 4 | 落地安装 |  | 台 | 3
95 | 应急照明配电箱 | MZ-EPD2 |  |  | 8 | 挂墙安装 |  | 台 | 1
96 | 地下室充电桩配电箱 | D-APcdz | 119 | 114.19 | 17 | 落地安装 | 带电表位 | 台 | 1
97 | 总平空气热源泵配电箱 | D-APrb1/2 | 74 | 140.54 |  | 落地安装 |  | 台 | 2
98 | 配电箱 | ACEqsb4.4 | [5 empty] | 台 | 1
99 | 地下室车库照明配电总箱 | D-ALCKZ | 75 | 107.25 | 8 | 落地安装 |  | 台 | 1
100 | 总平污水处理站配电箱 | D-APws | 30 | 65.12 |  | 挂墙安装 |  | 台 | 1
101 | 喷淋泵配电箱 | D-ATplb | 83 | 157.64 | 5 | 落地安装 | 双电源 | 台 | 1
102 | 总平隔油提升设备配电箱 | D-APgy | 5 | 10.85 |  | 挂墙安装 |  | 台 | 1
103 | 地下室厨房事故风机配电箱 | D-APsgfj | 5 | 9.5 | 5 | 挂墙安装 |  | 台 | 1
104 | 地下室生活水泵房配电箱 | D-APshsb | 30 | 65.12 | 14 | 挂墙安装 | 双电源 | 台 | 1
105 | 消防配电箱 | D-ATxf5 | 18 | 34.19 | 13 | 挂墙安装 | 双电源 | 台 | 1
106 | 消防配电箱 | D-ATxf2 | 38 | 72.17 | 8 | 挂墙安装 | 双电源 | 台 | 1
107 | 消防配电箱 | D-ATxf3 | 110 | 208.92 | 14 | 落地安装 | 双电源 | 台 | 1
108 | 消防配电箱 | D-ATxf1 | 8 | 15.19 | 3 | 挂墙安装 | 双电源 | 台 | 1
109 | 消防配电箱 | D-ATxf4 | 100 | 189.92 | 15 | 落地安装 | 双电源 | 台 | 1
110 | 地下室弱电机房配电箱 | D-APrd | 30 | 65.12 | 9 | 挂墙安装 | 双电源 | 台 | 1
111 | 应急照明配电箱 | MZ-EPDT |  |  | 8 | 挂墙安装 |  | 台 | 1
112 | 潜污泵控制箱 | ACqsb2.2 | 2.2 | 4.15 | 3 |  |  | 台 | 1
113 | 应急照明配电箱 | ZY-EPD2(L) |  |  | 6 | 挂墙安装 |  | 台 | 1
114 | 地下室变配电房配电箱 | D-APpdf | 40 | 57.2 | 19 | 挂墙安装 |  | 台 | 1
115 | 配电箱 | ACqsb6 | [5 empty] | 台 | 1
116 | 总平雨水处理机房配电箱 | D-APys | 20 | 43.41 |  | 挂墙安装 |  | 台 | 1
117 | 地下室厨房油烟风机配电箱 | D-APpyy | 25 | 47.48 | 4 | 挂墙安装 |  | 台 | 1
119 | 配电箱 | ACqsb15 | [5 empty] | 台 | 1
120 | 地下室防火分区二照明配电箱 | D-ALCK2 | 10 | 14.3 | 17 | 挂墙安装 |  | 台 | 1
121 | 地下室防火分区三照明配电箱 | D-ALCK3 | 10 | 14.3 | 13 | 挂墙安装 |  | 台 | 1
122 | 应急照明配电箱 | ZY-EPD4(L) |  |  | 5 | 挂墙安装 |  | 台 | 1
123 | 地下室厨房普通配电箱 | D-ALCF | 100 | 168.88 | 19 | 落地安装 |  | 台 | 1
124 | 地下室防火分区四照明配电箱 | D-ALCK4 | 20 | 28.6 | 19 | 挂墙安装 |  | 台 | 1
125 | 地下室防火分区五照明配电箱 | D-ALCK5 | 5 | 7.15 | 8 | 挂墙安装 |  | 台 | 1
126 | 配电箱 | ACEfj-PY-11 | [5 empty] | 台 | 1
127 | 配电箱 | ZY-ALkf | 5 | 8.94 | 3 | 挂墙安装 |  | 台 | 1
128 | 应急照明配电箱 | ZY-EPD3、5、6、7(L) |  |  | 5 | 挂墙安装 |  | 台 | 4
129 | 配电箱 | ACEfj-PY-15 | [5 empty] | 台 | 3
130 | 应急照明配电箱 | MZ-EPD1 |  |  | 8 | 挂墙安装 |  | 台 | 1
131 | 应急照明配电箱 | BG-EPDT |  |  | 7 | 挂墙安装 |  | 台 | 1
132 | 应急照明配电箱 | BG-EPD |  |  | 8 | 挂墙安装 |  | 台 | 1
133 | 应急照明配电箱 | ZY-EPDT(L) |  |  | 5 | 挂墙安装 |  | 台 | 1
134 | 配电箱 | ACEfj-B-5.5 | [5 empty] | 台 | 1
135 | 应急照明配电箱 | ZY-EPD3、5、6、7(R) |  |  | 6 | 挂墙安装 |  | 台 | 4
136 | 应急照明配电箱 | ZY-EPDT(R) |  |  | 6 | 挂墙安装 |  | 台 | 1
137 | 应急照明配电箱 | ZY-EPD4(R) |  |  | 6 | 挂墙安装 |  | 台 | 1
138 | 住院楼楼层新风机配电箱 | ZY-APxf2~3(L) | 2 | 3.58 | 5 | 挂墙安装 |  | 台 | 3
138 | 住院楼楼层新风机配电箱 | ZY-APxf4~7(L) | 2 | 3.58 | 5 | 挂墙安装 |  | 台 | 3
139 | 配电箱 | ACEfj-PY-5.5 | [5 empty] | 台 | 1
140 | 配电箱 | ACEqsb15 | [5 empty] | 台 | 6
141 | 配电箱 | ACEqsb6 | [5 empty] | 台 | 6
142 | 配电箱 | ACEfj-SB-15.5 | [5 empty] | 台 | 2
143 | 配电箱 | ACEfj-B-3.0 | [5 empty] | 台 | 1
144 | 住院楼楼层新风机配电箱 | ZY-APxf2~3(R) | 2 | 3.58 | 5 | 挂墙安装 |  | 台 | 3
144 | 住院楼楼层新风机配电箱 | ZY-APxf4~7(R) | 2 | 3.58 | 5 | 挂墙安装 |  | 台 | 3
145 | 应急照明配电箱 | ZY-EPD2(R) |  |  | 7 | 挂墙安装 |  | 台 | 1
146 | 抢救室UPS | 10KVA | [5 empty] | 个 | 2
147 | 抢救室UPS | 10KVA | [5 empty] | 个 | 12
148 | 抢救室配电箱 | MZ-Atqjs | 8 | 17.36 |  | 挂墙安装 | 双电源 | 台 | 1
149 | 食梯配电箱 | ZY-APST | 16 | 44.2 | 8 | 挂墙安装 |  | 台 | 1
150 | 消防电梯配电箱 | ZY-ATDT1/2(M) | 18 | 49.73 | 8 | 挂墙安装 | 双电源 | 台 | 2
151 | 消防电梯配电箱 | ZY-ATDT(L/R) | 18 | 49.73 | 8 | 挂墙安装 | 双电源 | 台 | 2
152 | 消防风机配电箱 | ACEfj-PY-7.5 | 7.5 | 14.24 | 4 |  |  | 台 | 2
153 | 消防风机配电总箱 | BG-APEFJ | 7.5 | 14.24 | 2 | 落地安装 | 双电源 | 台 | 1
154 | 消防应急照明主机 | QC-C-803 | [5 empty] | 台 | 1
155 | 消防总端子箱 | [6 empty] | 台 | 1
156 | 消控室配电箱 | BG-ATXKS | 30 | 65.12 | 8 | 挂墙安装 | 双电源 | 台 | 1
157 | 信息中心机房配电箱 | BG-APZX | 30 | 65.12 | 11 | 挂墙安装 | 双电源 | 台 | 1
158 | 药房配电箱 | MZ-ATYF | 10 | 17.88 | 6 | 嵌墙暗装 | 双电源 | 台 | 1
159 | 医用废物暂存点配电箱 | D-ALLj | 10 |  |  | 挂墙安装 |  | 台 | 1
160 | 应急照明分配电箱 | D-EPD1 |  |  | 4 | 挂墙安装 |  | 台 | 1
161 | 应急照明分配电箱 | D-EPD2 |  |  | 4 | 挂墙安装 |  | 台 | 1
162 | 应急照明分配电箱 | D-EPD3 |  |  | 6 | 挂墙安装 |  | 台 | 1
163 | 应急照明分配电箱 | D-EPD4 |  |  | 4 | 挂墙安装 |  | 台 | 1
164 | 应急照明分配电箱 | D-EPD5 |  |  | 3 | 挂墙安装 |  | 台 | 1
165 | 应急照明配电箱 | ZY-ALE3、5、6、7(R) | 2 | 3.58 | 3 | 挂墙安装 | 双电源 | 台 | 4
166 | 应急照明配电箱 | MZ-ALE | 4 | 7.15 | 9 | 挂墙安装 | 双电源 | 台 | 1
167 | 应急照明配电箱 | BG-ALE | 4 | 7.15 | 7 | 挂墙安装 | 双电源 | 台 | 1
168 | 应急照明配电箱 | ZY-ALE3、5、6、7(L) | 2 | 3.58 | 3 | 挂墙安装 | 双电源 | 台 | 4
169 | 应急照明双电源分配电箱 | ZY-ALE4(R) | 2 | 3.58 | 4 | 挂墙安装 | 双电源 | 台 | 1
170 | 应急照明双电源分配电箱 | ZY-ALE4(L) | 2 | 3.58 | 4 | 挂墙安装 | 双电源 | 台 | 1
171 | 应急照明双电源分配电箱 | ZY-ALE2(R) | 2 | 3.58 | 7 | 挂墙安装 | 双电源 | 台 | 1
172 | 应急照明双电源分配电箱 | ZY-ALE2(L) | 2 | 3.58 | 7 | 挂墙安装 | 双电源 | 台 | 1
173 | 影像科配电箱 | MZ-ATYXK | 30 | 65.12 | 16 | 嵌墙暗装 | 双电源 | 台 | 1
174 | 照明配电箱 | AL1~3 | 3.32 | 5.93 | 4 |  | 800*600*400 | 台 | 3
175 | 直流屏 | 65AH | [5 empty] | 台 | 1
176 | 中控室配电箱 | MZ-APzks | 20 | 35.75 | 3 | 挂墙安装 | 双电源 | 台 | 1
177 | 消防电源 | DC24V/24Ah | [5 empty] | 台 | 2
合计：（元）
备注：报价为不含税价，包含采保费、运输费、过桥过路费、运输损耗、加工费及质保等费用。